## Sheet1
Áp suất thường | P | 1 | R | 0.082051
CH3OH | MR | 32 | g/mol
H2O | MN | 18 | g/mol |  |  |  |  | Tra | Khối lượng riêng |  | kg/m3 | [6 empty] | Phân tử khối
| F | 134.4828 | kmol/h |  | Phần khối lượng |  |  |  | Nhập liệu | [8 empty] | MF | 22.3077 | kg/kmol
| xF | 0.2 | phần mol |  | xF' | 0.30769 |  | ρN | 973 | [8 empty] | MD | 30.274 | kg/kmol
| xD | 0.8 | phần mol |  | xD' | 0.87671 |  | ρR | 736.9 | [8 empty] | MW | 18.4902 | kg/kmol
| xW | 0.02 | phần mol |  | xW' | 0.035011
Nhiệt độ nhập liệu ban đầu | tBĐ | 28 | oC | [14 empty] | Suất lượng khối lượng
Nhiệt độ sản phẩm đỉnh sau khi làm nguội | tDR | 60 | oC | Khối lượng riêng hỗn hợp nhập liệu |  |  |  | ρF | 885.686 | [8 empty] | GF | 3000
Nhiệt độ dòng nước lạnh vào | tV | 28 | oC | [14 empty] | GD | 939.5371
Nhiệt độ dòng nước lạnh ra | tR | 40 | oC | [14 empty] | GW | 1912.7745
Nhiệt độ nhập liệu tháp chưng cất | tF | 78 | oC
[5 empty] | Tra | xF => | y*F | 0.58
[13 empty] | t (oC) | 100 | 92.3 | 87.7 | 81.7 | 78 | 75.3 | 73.1 | 71.2 | 69.3 | 67.5 | 66 | 64.5
| Cân bằng vật chất |  |  |  |  | Tỷ số hoàn lưu tối thiểu Rmin |  |  |  | 0.57895 |  |  | x | 0 | 5 | 10 | 20 | 30 | 40 | 50 | 60 | 70 | 80 | 90 | 100
Suất lượng sản phẩm đỉnh | D | 31.0345 | kmol/h |  |  | Tỷ số hoàn lưu làm việc R |  |  |  | 1.0526 |  |  | y | 0 | 26.8 | 41.8 | 57.9 | 66.5 | 72.9 | 77.9 | 82.5 | 87 | 91.5 | 95.8 | 100
Suất lượng sản phẩm đáy | W | 103.4483 | kmol/h |  |  | Suất lượng mol tối thiểu dòng nhập liệu f |  |  |  | 4.3333 |  |  | x' | 0 | 0.05 | 0.1 | 0.2 | 0.3 | 0.4 | 0.5 | 0.6 | 0.7 | 0.8 | 0.9 | 1
[13 empty] | y' | 0 | 0.268 | 0.418 | 0.579 | 0.665 | 0.729 | 0.779 | 0.825 | 0.87 | 0.915 | 0.958 | 1
|  | a | b
Phương trình đường làm việc phần chưng | y=a.x+b | 2.6239 | -0.032479
Phương trình đường làm việc phần luyện | y=a.x+b | 0.51282 | 0.097436
Tháp chưng cất | Đường kính tháp |  | Lỏng - Luyện
Nồng độ mol tb lỏng luyện | xL | 0.5 |  |  | Nội suy | Nhiệt độ lỏng luyện |  | TLL | 73.2 |  |  | Tra khối lượng riêng |  | 0: ρN; 0.05: 975.88
Nồng độ khối lượng tb lỏng luyện | xL' | 0.5922 | [11 empty] | 0: ρR; 0.05: 741.46
Khối lượng riêng tb lỏng luyện | ρLL | 821.9801
Hơi - Luyện
Nồng độ mol tb hơi luyện | yL | 0.35385 |  |  | Nội suy | Nhiệt độ hơi luyện |  | THL | 89.8 |  |  | Khoảng cách giữa các mâm |  | 0.05: h; 0.1: 0.25; 0.2: Tra; 0.3: C; 0.4: 0.028
Khối lượng mol tb hơi luyện | MHL | 22.9538
Khối lượng riêng tb hơi luyện | ρHL | 0.77109
Vận tốc hơi luyện | ωL | 0.91419
Lưu lượng hơi luyện | Qv | 0.52675
Đường kính luyện | DL | 0.85674
Lỏng - Chưng
Nồng độ mol tb lỏng chưng | xC | 0.11 |  |  | Nội suy | Nhiệt độ lỏng chưng |  | TLC | 87 |  |  | Tra khối lượng riêng |  | 0: ρN; 0.05: 966.48
Nồng độ khối lượng tb lỏng chưng | xC' | 0.17135 | [11 empty] | 0: ρR; 0.05: 728.35
Khối lương riêng tb lỏng chưng | ρLC | 915.2078
Hơi - Chưng
Nồng độ mol tb hơi chưng | yC | 0.25615 |  |  | Nội suy | Nhiệt độ hơi chưng |  | THC | 79.4 |  |  | Khoảng cách giữa các mâm |  | 0.05: h; 0.1: 0.25; 0.2: Tra; 0.3: C; 0.4: 0.028
Khối lượng mol tb hơi chưng | MHC | 21.5862
Khối lượng riêng tb hơi chưng | ρHC | 0.74654
Vận tốc hơi chưng | ωC | 0.98037 |  |  |  |  | Vận tốc hơi thực |  | ωL | 0.82842
Lưu lượng hơi chưng | Qv | 0.51165 | [6 empty] | ωC | 0.80467
Đường kính chưng | DC | 0.81537
Đường kính tháp | Dt | 0.9
Chiều cao tháp
Tổng số mâm lý thuyết | 9 |  |  | Vị trí đỉnh |  |  |  |  | Vị trí nhập liệu |  |  |  |  | 0: Vị trí đáy
Mâm chưng | 5 |  |  | Nồng độ lỏng |  | xD | 0.8 |  | Nồng độ lỏng |  | xD | 0.2 |  | 0: Nồng độ lỏng; 0.1: xW; 0.2: 0.02
Mâm luyện | 4 |  |  | Nhiệt độ sôi |  | ts | 67.8 |  | Nhiệt độ sôi |  | ts | 81.8 |  | 0: Nhiệt độ sôi; 0.1: ts; 0.2: 96.7
|  |  |  | Nồng độ hơi |  | y* | 0.914 |  | Nồng độ hơi |  | y* | 0.58 |  | 0: Nồng độ hơi; 0.1: y*; 0.2: 0.112
|  |  |  | Độ bay hơi tương đối |  | α | 2.657 |  | Độ bay hơi tương đối |  | α | 5.5238 |  | 0: Độ bay hơi tương đối; 0.1: α; 0.2: 6.1802
|  |  |  | Tra độ nhớt nước |  | µN | 0.4186 |  | Tra độ nhớt nước |  | µN | 0.3487 |  | 0: Tra độ nhớt nước; 0.1: µN; 0.2: 0.294
|  |  |  | Tra độ nhớt methanol |  | µR | 0.3196 |  | Tra độ nhớt methanol |  | µR | 0.2761 |  | 0: Tra độ nhớt methanol; 0.1: µR; 0.2: 0.23
|  |  |  | Độ nhớt hỗn hợp lỏng |  | µhh | 0.33732 |  | Độ nhớt hỗn hợp lỏng |  | µhh | 0.33279 |  | 0: Độ nhớt hỗn hợp lỏng; 0.1: µhh; 0.2: 0.29256
[6 empty] | αL.µL | 0.89626 |  |  |  | αL.µL | 1.8383 |  | 0.1: αL.µL; 0.2: 1.8081
|  |  |  | Tra hiệu suất |  | E | 50% |  | Tra hiệu suất |  | E | 41% |  | 0: Tra hiệu suất; 0.1: E; 0.2: 43%
Hiệu suất tb tháp | Etb | 0.44667
Số mâm thực tế | Ntt | 20.1493 | 21
Mâm chưng thực | NttC | 11.194 | 12
Mâm luyện thực | NttL | 8.9552 | 9
Chiều cao tháp | Ht | 6.092 | [9 empty] | Chiều dày đĩa |  | 0.05: δ; 0.1: 0.002
[12 empty] | Chiều cao đáy (nắp) |  | 0.05: ht; 0.1: 0.225
[12 empty] | Đường kính tháp |  | 0.05: Dt; 0.1: 0.9
[12 empty] | Chiều cao gờ |  | 0.05: hg; 0.1: 0.025
| Trở lực tháp |  | Cấu tạo mâm | [8 empty] | Chiều cao toàn tháp |  | 0.05: Hđn; 0.1: 6.592
Tiết diện tự do = 8% diện tích mâm |  | 8%
Đường kính lỗ | dl | 0.003 | m | 3 | mm
Chiều cao gờ chảy tràn | h gờ | 0.03 | m | 30 | mm
Diện tích 2 bán nguyệt = 20% diện tích mâm |  | 20%
Lỗ bố trí lục giác đều
Khoảng cách 2 tâm lỗ |  | 0.015 | m | 15 | mm
Bề dày mâm |  | 0.002 | m | 2 | mm
Mâm được làm bằng thép không gỉ
Số lỗ trên mâm | N | 7200 |  | 3a.(a-1)+1=7200 |  | Suy ra | a = 50 | b = 2a-1 = 99 |  | Suy ra | N | 7351
Đĩa khô
Tiết diện tự do bằng 8% mâm => Tra | ξ | 1.82
Vận tốc hơi qua lỗ luyện | ωL' | 10.3553
Trở lực đĩa khô phần luyện | ΔPkL | 75.243
Vận tốc hơi qua lỗ chưng | ωC' | 10.0584
Trở lực đĩa khô phần chưng | ΔPkC | 68.7313
Sức căng bề mặt
Từ nhiệt độ lỏng luyện | TLL | 73.2 | Tra | Sức căng bề mặt nước luyện |  |  | σN | 0.6265
|  |  |  | Sức căng bề mặt rượu luyện |  |  | σR | 0.0182
|  |  |  | Sức căng bề mặt lỏng luyện |  |  | σLL | 0.017686
Trở lực sức căng bề mặt lỏng luyện | ΔPσL | 18.1364
Từ nhiệt độ lỏng luyện | TLC | 87 | Tra | Sức căng bề mặt nước luyện |  |  | σN | 0.6132
|  |  |  | Sức căng bề mặt rượu luyện |  |  | σR | 0.0169
|  |  |  | Sức căng bề mặt lỏng luyện |  |  | σLL | 0.016447
Trở lực sức căng bề mặt lỏng luyện | ΔPσL | 16.8653
Thủy tĩnh
Góc alpha ứng với chiều dài gờ chảy tràn | alpha - sin(alpha) = %mâm*pi |  |  | alpha | 1.6268 | rad | 93.2061
Chiều dài gờ | Lgờ | 0.65395
Khối lượng mol tb lỏng luyện | MLL | 25
Suất lượng thể tích lỏng luyện | QLL | 0.00027599
| ΔhlL | 0.0059266
Trở lực thủy tĩnh luyện | ΔPbL | 188.3042
Khối lượng mol tb lỏng chưng | MLC | 19.54
Suất lượng thể tích lỏng chưng | QLC | 0.00019374
| ΔhlC | 0.0046812
Trở lực thủy tĩnh chưng | ΔPbC | 202.3934
|  |  | Tổng trở lực tháp | [7 empty] | Kiểm tra
Tổng trở lực 1 mâm luyện | ΔPL | 281.6836 | [5 empty] | khoảng cách mâm |  | h (0,25) > | 0.062879
Tổng trở lực 1 mâm chưng | ΔPC | 287.99 | [5 empty] | vận tốc hơi qua lỗ |  | vmin | 9.6263 | < 10.35
Tổng trở lực tháp | ΔP | 5991.0324
Kiểm tra ngập lụt
Tiết diện ống chảy truyền và mâm | Sd | 0.50894
Chiều cao mực chất lỏng trong ống chảy truyền | hd | < Δh/2 (125mm)
ΔhlL